## Fradrag for dæklag (α2)
Stødlængde beregning ved brug af fratræk for dæklaget (α2):
Stål kvalitet (Y=550 ; K=500): | 550 | MPa | σsd = fyk / ɣs = | 458.3333 | Forudsætninger:
Kontrolklasse - Armering: | Normal |  | ɣs = 1,20 x ɣ3 = | 1.2 | - | Gælder i Danmark iht. DS/EN 1992-1-1 DK NA:2017
Dimension (Ø): | 16 | mm | η2 = | 1 | - | Lige stænger
Antal stød i samme snit (α6): | > 50 % |  | α6 = | 1.5 | - | Fuld udnyttelse af spændingen i stålet
Afstand imellem jernene (C-C): | 150 | mm | Cd = | 35 | - | Trækarmering
Dæklag: | 35 | mm | α2 = | 0.82188 | - | Normal Kontrolklasse for armering.
Forankringsforhold: | Gode forankringsforhold |  | η1 = | 1
Beton: | C35/45 | MPa | fctk,0,05 = | 2.25
Kontrolklasse - Beton: | Normal |  | ɣc = 1,70 x ɣ3 = | 1.7
Stødlængde, L0 : | 758.966 | mm | L0 = | 758.966
Ovenstående stødlængde er vejledende, og bør altid godkendes af rådgiver inden brug.
Lemvigh-Müller A/S kan ikke holdes ansvarlig ved anvendelse.